## 仕様書別表
納入物品仕様一覧（別記様式２）
仕様項目 |  | 仕様内容 | 回答 | 品名及び特記事項 | 資料No. | 審査 チェック
2.1 操作卓機器
| 2.1.1 プレビューモニタ | 映像、音声入力として次の系統（仕様）以上を有すること。
a. 入力（HDMI）：映像送出マルチスイッチャ（2.1.5）からの出力2を接続する。
b. HDCPに対応していること。
c. 抜け防止用ケーブルクランプを有していること。
Full HD以上の画素数を有すること。
画面のサイズが10ｲﾝﾁ近似であること。
視野角（左右/上下）が170°以上であること。
パネルはIPS液晶パネルで、高度6Hの前面ガラスを有していること。
メーカーによる3年以上の保証があること。
| 2.1.2 操作タッチパネル | パネルは静電容量方式の液晶タッチ画面であること。
パネルサイズは11ｲﾝﾁ近似で1280×800ピクセル以上の画素数であること。
次の操作が可能であること。
a． 起動パネルの電源ON/OFFスイッチ（以下、鍵型スイッチ）のONに連動して操作卓及び音響映像機器架内の対象機器の電源をONにし操作タッチパネル（以下、タッチパネル）の操作画面が表示される。
b． タッチパネルの映像送出機器の選択時には、プロジェクタ電源がONになり電動開閉装置と照明設備が自動で映像投影環境モードになる。
c． プロジェクター投影映像と関係なくプレビューモニター（2.1.1）へ映像表示の切替制御をおこなう。
d． DVD/BDプレーヤー及びCDプレーヤーを選択時には操作ボタンが表示され運用制御をおこなう。
e． プロジェクタ電源操作、映像選択操作、電動開閉装置操作、照明設備操作、音響音量操作の制御を行う
f． 鍵型スイッチのOFFに連動して制御対象機器の電源をOFF及び初期値に戻し、タッチパネル画面表示を消灯する。また制御対象機器を故障なく安全に終了するための適切な停止処理を行うこと。
操作卓（2.1.20）に設置ができること。
メーカーによる1年以上の保証があること。
タッチパネル操作画面及び運用動作は、詳細仕様を本学担当部局と協議すること。
| 2.1.3 ワイヤレス映像伝送器 | ソースPC4台同時表示可能なマルチモードを搭載していること。
送受信機のペアリングはUSB送信機をソースPCに挿し込むことで完了すること。
送信機には画面割り込みを阻止するロックモードを有していること。
PC及びiOSデバイス、アンドロイド等のモバイル機器に対応していること。
映像表示は動画1080/60ｐに対応していること。
送信機の数量は2台で、送信機専用ケースを有していること。
操作卓（2.1.20）に設置ができること。
メーカーによる3年以上の保証があること。
| 2.1.4 BD/DVDプレーヤ | ディスクメディアは、ブルーレイ、DVD、CDに対応していること。
メモリーメディアは、USB、SDに対応していること。
フロントパネルに操作ボタンを有し手動操作が行えること。
Ethernet端子を有し操作タッチパネル（2.1.2）からの外部制御操作が可能であること。
映像出力は、HDMI端子を有し映像送出スイッチャーに接続できること。
操作卓（2.1.20）にマウント設置ができること。
メーカーによる1年以上の保証があること。
| 2.1.5 映像送出マルチスイッチャ | 映像、音声入力として「HDMI：5端子」、「VGA（またはDVI変換）：2端子」以上の系統を有すること。
映像、音声出力として「HDMI：2端子」、「HDBaseT端子：2端子」、「アナログオーディオ端子：2端子」以上の系統を有すること。
LAN端子及びRS232C端子を有し、操作タッチパネル（2.1.2）からの操作に応じて、任意の入力映像、音声を任意の出力に接続、切り替える機能を有すること。
入力と出力の間で解像度を調整するスキャンコンバート機能を有すること。
プロジェクター制御を行う制御コマンド出力機能を有すること。
操作卓（2.1.20）にマウント設置ができること。
メーカーによる5年以上の保証があること。
映像送出マルチスイッチャーを他機器と接続するための送信機および受信機を必要に応じて含めること。
映像送出マルチスイッチャーに接続されるデジタル信号配線長が5ｍを超えるときは、信号の安定性を確保するための延長機器を用いること。
| 2.1.6 CD/メモリープレーヤ | ソースメディアは、CD、SD、USBに対応していること。
Bluetooth対応機器からの音楽ファイル再生が可能であること。
フロントパネルに操作ボタンを有し手動操作が行えること。
Ethernet端子を有し操作タッチパネル（2.1.2）からの外部制御操作が可能であること。
操作卓（2.1.20）にマウント設置ができること。
メーカーによる1年以上の保証があること。
| 2.1.7 DSP/プロセッサ | Ethernet端子を有し操作タッチパネル（2.1.2）からの外部制御操作が可能であること。
入出力各8以上のアナログ音声端子を有していること。
フレックスチャンネル8以上のアナログ音声端子を有していること。
入出力各128以上のネットワークオーディオチャンネルを有していること。
16系統以上のエコーキャンセラー機能を有していること。
入出力各16以上のGPIOポートを有していること。
電源は、冗長性を備えた2重化に対応していること。
ネットワーク障害に対応する冗長性を備えたディユアルネットワークを備えていること。
操作卓（2.1.20）にマウント設置ができること。
メーカーによる1年以上の保証があること。
| 2.1.8 ネットワークスイッチ（10ポート） | 接続ポート数は10ポート以上でPoE＋対応4ポート以上を有していること。
SFPポート2ポートは以上でUP Linkポート2ポート以上を有していること。
パケットバッファメモリ1.5MB以上であること。
Q-LAN、AES67、Danteオーディオストリームの使用に対応していること。
操作卓（2.1.20）にマウント設置ができること。
メーカーによる1年以上の保証があること。
| 2.1.9 音量操作ユニット | DSPプロセッサ（2.1.7）への外部制御による音量操作ができること。
操作タッチパネル（2.1.2）不具合時の補助装置として運用できること。
操作フェーダーは8ch以上であること。
操作卓（2.1.20）に収納設置ができること。
メーカーによる1年以上の保証があること。
| 2.1.10 電源制御ユニット | 操作タッチパネル（2.1.2）からのリモートコントロールでON/OFFが可能であること。
操作卓（2.1.20）の制御対象機器の電源供給をON/OFFできること。
出力コンセントは、スイッチ連動9個、非連動2個以上を有していること。
過負荷時の電源を保護するノーヒューズブレーカーを有していること。
非常放送時制御回路（EMG）に対応していること。
操作卓（2.1.20）にマウント設置ができること。
メーカーによる1年以上の保証があること。
| 2.1.11 ワイヤレスマイクロホン（ハンド型） | 800Mhz B帯のデジタルマイクであること。
マイクユニットは、ダイナミック型でカーディオイド指向性であること。
ワイヤレス受信器（2.2.1）に対応し、正常に運用できること。
ワイヤレスマイク充電器（2.1.13）で充電が可能であること。
操作卓（2.1.20）に収納設置ができること。
メーカーによる1年以上の保証があること。
| 2.1.12 ワイヤレスマイクロホン（タイピン型） | 800Mhz B帯のデジタルマイクであること。
マイクはラベリアルタイプで単一指向性であること。
ワイヤレス受信器（2.2.1）に対応し、正常に運用できること。
ワイヤレスマイク充電器（2.1.13）で充電が可能であること。
操作卓（2.1.20）に収納設置ができること。
メーカーによる1年以上の保証があること。
| 2.1.13 ワイヤレスマイク充電器 | ワイヤレスマイク（2.1.11）、（2.1.12）に対応し、正常に運用できること。
充電時間は、約6.5時間以内であること。
複数台の充電器を連結し運用ができること。
操作卓（2.1.20）に収納設置ができること。
メーカーによる1年以上の保証があること。
| 2.1.14 卓上グースネックマイク | マイクユニットは、バックエレクトレット・コンデンサ型で単一指向性であること。
周波数特性70～16KHz、感度－37dB以上であること。
ファントム電源DC9～52Vで駆動できること。
マイクのON/OFFができるタッチスイッチ付卓上マイクスタンドを有していること。
マイクケーブルを有していること。
メーカーによる1年以上の保証があること。
| 2.1.15 有線ハンドマイク | マイクユニットは、ダイナミック型で単一指向性であること。
スライドタイプのON/OFFスイッチを有していること。
周波数特性90～16KHz、感度－55dB以上であること。
マイク延長ケーブルを有していること。
メーカーによる1年以上の保証があること。
| 2.1.16 起動パネル | 別紙参考資料「MH310」参照すること。
起動キーNo.は、既存で運用しているキーNo.1873とする。
操作卓（2.1.20）に設置ができること。
| 2.1.17 外部映像入力パネル | 別紙参考資料「MH320」参照すること。
接続端子として下記を有していること。
a． HDMI入力端子
b． 音声付きVGA入力端子（プラグアンドプレイ対応）
c． 学内LAN接続端子
d． ACコンセント
操作卓（2.1.20）にマウント設置ができること。
| 2.1.18 外部音声入出力パネル | 別紙参考資料「MH330」参照すること。
接続端子として下記を有していること。
a． マイク入力端子：2個
b． 音声LIN入力端子
c． 録音出力端子
操作卓（2.1.20）にマウント設置ができること。
| 2.1.19 PJリモコン接続パネル | 別紙参考資料「MH340」参照すること。
プロジェクターリモコンを有線接続できるリモコン接続端子を有していること。
保守点検時等でプロジェクタ状態確認操作ができること。
操作タッチパネル（2.1.2）不具合時の補助装置として運用できること。
操作卓（2.1.20）にマウント設置ができること
| 2.1.20 操作卓 | 別紙参考資料「MH410」参照すること。
開閉扉の鍵No.は、既存で運用しているキーNo.J1332とする。
リモコン等を収納する小物収納用引出ユニットを有していること。
機器操作の運営を中心とした配置ができること。
操作機器が収まり、長時間の運用に耐えうる構造であること。
製作前に詳細仕様を本学担当部局と協議すること。
2.2 音響映像架機器
| 2.2.1 デジタルワイヤレス受信機 | 800Mhz B帯のデジタル受信機であること。
ワイヤレスマイク（2.1.11）、（2.1.12）に対応し、正常に運用できること。
同一空間10波の同時運用が可能であること。
秘匿性を高めるAES256暗号化機能を有すること。
アンテナ出力端子を有していること。
既存の音響映像架にマウント設置可能であること。
メーカーによる1年以上の保証があること。
| 2.2.2 アンテナ混合器 | ワイヤレスアンテナ（2.3.6）に対応し、正常運用できること。
アンテナ混合出力をワイヤレス受信機（2.2.1）に接続し正常に運用できること。
既存の音響映像架内に設置可能であること。
メーカーによる1年以上の保証があること。
| 2.2.3 フレックスI/Oプロセッサ | Ethernet端子を有し操作タッチパネル（2.1.2）からの外部制御操作が可能であること。
I/O端子を有し起動パネル（2.1.16）及び操作卓電源制御ユニットの制御操作が行えること。
フレックスチャンネル8以上のアナログ音声端子を有していること。
マイクロホン障害検出機能を有すること。
ネットワーク障害に対応する冗長性を備えたディユアルネットワークを備えていること。
音響映像架（既存）にマウント設置ができること。
メーカーによる1年以上の保証があること。
| 2.2.4 ネットワークスイッチ（10ポート） | 接続ポート数は10ポート以上でPoE＋対応4ポート以上を有していること。
SFPポート2ポートは以上でUP Linkポート2ポート以上を有していること。
パケットバッファメモリ1.5MB以上であること。
Q-LAN、AES67、Danteオーディオストリームの使用に対応していること。
音響映像架（既存）にマウント設置ができること。
メーカーによる1年以上の保証があること。
| 2.2.5 ネットワークアンプ（4ch/1000W） | プロセニアムスピーカ（2.3.3）（2.3.4）に対応したアンプであること。
シーリングスピーカ（2.3.5）、はね返りスピーカ（既存）に対応したアンプであること。
スピーカ出力1000w×4ch（8Ω）以上、及びハイインピーダンス（100vライン）での出力能力があること。
アンプ保護回路として短絡回路保護、開回路保護、温度異常保護、高周波保護、DC異常電圧保護、突入電流リミッターを有していること
フレックスI/Oプロセッサ（2.2.3）からのネットワーク接続での運用ができること。
ネットワーク障害に対応する冗長性を備えたディユアルネットワークを備えていること。
ネットワーク不具合時の補助端子としてアナログ入力端子を有していること。
音響映像架（既存）にマウント設置ができること。
メーカーによる1年以上の保証があること。
| 2.2.6 電源制御ユニット | 操作タッチパネル（2.1.2）からのリモートコントロールでON/OFFが可能であること。
音響映像機器架内で制御対象機器の電源供給をON/OFFできること。
出力コンセントは、スイッチ連動9個、非連動2個以上を有していること。
過負荷時の電源を保護するノーヒューズブレーカーを有していること。
非常放送時制御回路（EMG）に対応していること。
音響映像架（既存）にマウント設置ができること。
メーカーによる1年以上の保証があること。
2.3 映像表示・スピーカ機器
| 2.3.1 液晶プロジェクタ | 透過型液晶パネル（3原色方式）でレーザー光を用いて投影する方式であること
Full HD以上の画素数を有すること。
光束（明るさ）が13,000lm以上であること
張込スクリーン（2.3.2）に投影できる電動ズームレンズを有すること。
オートフォーカス機能を有し自動フォーカス調整ができること。
映像・制御入力として次の系統以上を有すること。
a. HDBaseT端子：操作卓映像送出スイッチャ出力を接続する。
b. LAN端子：プロジェクタの制御を行う。
c. リモート端子：ワイヤードリモコンを接続する。（保守用）
メーカーによる3年または20,000時間以上の保証があること。
室内の照明設備を点灯した状態で、十分な大きさと明るさで歪みなく中ホール電動昇降スクリーン（2.3.2）に映像を投影できること。
| 2.3.2 電動昇降スクリーン | サイズは210ｲﾝﾁ（W4515×H2835）近似の映像が投影できスクリーンであること。（設置箇所に適した最大限の大きさとする）
電動スクリーン固定位置が、H4800程なのでスクリーン生地の縦幅は、H4000以上を有すること。
外部制御端子及びタリー出力端子を有し、埋込操作スイッチが付属していること。
モーター駆動電圧は100Vで、制御信号電圧は低電圧であり、昇降速度は80(mm/sec)以上であること。
生地はハーフゲイン角60°以上の防炎品であること。
| 2.3.3 プロセスピーカ （中遠距離用） | 構成は2ウエイフルレンジスピーカ（LF：12ｲﾝﾁコーン バスレフ型、HF：3ｲﾝﾁボイスコイル）で動作範囲は65Hz～17ｋHz以上の能力を有すること。
指向性放射幅は水平60°、垂直60°近似で能率は95dB以上を有すること。
シングルアンプとバイアンプが選択できる設備用であること。
設置する向きに合わせてホーンの回転ができること。
メーカーによる1年以上の保証があること。
| 2.3.4プロセスピーカ （近距離用） | 構成は2ウエイフルレンジスピーカ（LF：8ｲﾝﾁコーン バスレフ型、HF：1.25ｲﾝﾁボイスコイル）で動作範囲は70Hz～20ｋHz以上の能力を有すること。
指向性放射幅は水平90°、垂直50°近似で能率は89dB以上を有すること。
設置する向きに合わせてホーンの回転ができること。
メーカーによる1年以上の保証があること。
| 2.3.5 シーリングピーカ | 構成は6.5ｲﾝﾁ2ウエイスピーカで動作範囲は65Hz～20ｋHz以上の能力を有すること。
指向性放射幅は110°以上で能率は86dB以上を有すること。
定格電力は60w以上であること。
トランスタップを有しハイインピーダンス（100v）接続に対応できること。
メーカーによる1年以上の保証があること。
| 2.3.6 ワイヤレスアンテナ | ワイヤレス受信機（2.2.1）に対応し、正常に運用できること。
800Mhz B帯対応で、ブースタ内蔵型であること。
メーカーによる1年以上の保証があること。
2.4 照明・電動設備制御機器
| 2.4.1 照明操作TCP/IP Relayユニット | 別紙参考資料「MH510」参照のこと。
DSPプロセッサ（2.1.7）からのTCP/IPリモート制御に対応し運用が行えること。
照明設備のI/F制御用として40接点以上のリレー接点を有していること。
ギガL2スイッチングハブを有し、内蔵RelayユニットへのTCP/IPリモート制御が行えること。
音響映像架（既存）にマウント設置ができること。
| 2.4.2 電動操作TCP/IP Relay制御盤 | 別紙参考資料「MH520」参照のこと。
DSPプロセッサ（2.1.7）からのTCP/IPリモート制御に対応し運用が行えること。
電動設備（電動黒板・電動スクリーン）のI/F制御用として10接点以上のリレー接点を有していること。
ギガL2スイッチングハブを有し、内蔵RelayユニットへのTCP/IPリモート制御が行えること。
中ホールステージ上の壁面に設置ができること。
その他
| 仕様内容 |  | 回答 | 品名及び特記事項 | 資料No. | 審査 チェック
応札者は、装置等を構成する個々の機器等の組合せに関するコーディネート能力を有し、かつ設置場所において全ての装置等の搬入、設置、接続及び動作確認が行える能力を有していること。
全ての機器等について設置、接続、調整及び動作確認を行うこと。見積には、上記の機器等の設定、設置等の一切の経費を含むこと。
施工前の音響シミュレーション及び完成後の音響測定を実施すること。
機器等の搬入・施工に当たっては、授業、試験、大学行事その他の大学業務に支障がないように行うこと。
プロジェクター、スピーカー、スクリーンの設置等、高所で作業する際は、安全対策を施し、安全に十分注意して作業を行うこと。
マニュアルを2部作成し、納入すること。なお、マニュアルは、大学教職員が授業や大学行事等において音響映像設備を使用する際に参照することを想定し、各機器の操作方法等を分かりやすく記載すること。